## DAC Adjust Vout
DAC Controlled Supply Vo - Nodal Eqn Method
www.ecircuitcenter.com |  |  |  | Enter values
Calc results
DESIGN CHALLENGE
Apply a DAC voltage to adjust a Power Supply output Vo
Enter DESIRED input (vdac) to output (Vo) translation
Input | x | Output | y
Vdac0 | 0 | Vout0 | 9
Vdac1 | 5 | Vout1 | 3
Calc IDEAL Scale (m) and Shift (b) to acheive output: Vout = m*Vdac + b
m | -1.2 | m = (Vout1 - Vout0) / (Vdac1 - Vdac0)
b | 9 | b = Vout1 - m*Vdac1
Nodal Equation Method
Vref | 0.8
Enter R3 | 100000 | Choose value
Calc R2 | 120000 | ( Vout0 - Vout1 ) / ( (Vdac1 - Vdac0) / R3 )
Calc R1 | 13259.6685 | Vref / ( Vout0/R2 + Vdac0/R3 - Vref/R1 - Vref/R3 )
R1 desired | 68100 | Choose existing or practical standard value for R1
R2 | 616305 | Scale R2 by (R1desired/R1)
R3 | 513587.5 | Scale R3 by (R1desired/R1)
ACTUAL CIRCUIT
Reference
Vref | 0.8
Choose Resistors
R1 | 68100 | Enter nearest standard or practical values
R2 | 620000
R3 | 510000
ANALYSIS
Parallel Rs
R13 | 60077.8412 | R1¦¦R3 = 1/(1/R1+1/R3)
R12 | 61360.2674 | R1¦¦R2 = 1/(1/R2+1/R3)
Calc ACTUAL m and b for output: Vo = m*Vdac + b
m | -1.2157 | -R12/(R3+R12) * (R2+R13)/R13
b | 9.056 | vref * (R2+R13)/R13
Calc Vdac needed for desired Vout: Vdac = (Vout - b) / m
| Vout | Vdac=(Vout-b)/m
| 9 | 0.046028
| 8 | 0.86861
| 7 | 1.6912
| 6 | 2.5138
| 5 | 3.3364
| 4 | 4.1589
| 3 | 4.9815