## Thermistor Ckt
THERMISTOR PREAMP
Preamp implements y = m*x + b to transform thermistor circuit output to desired output of 0.1V / deg C.
|  | Ro (kohms) | 10 |  | RA (kohms) | 10 |  |  |  | Entered values
|  | To (deg C) | 25 |  | RB (kohms) | 10 |  |  |  | Calculated values
|  | Const | 3450 |  | Vref | 2.5 | Vbias*RB/(RA+RB)
|  | Vbias | 5
|  | Rbias | 10
[5 empty] | x | y | y' = mx+b | y'-y | err*10
| T deg C | T deg F | R kohms | Vsens | Vsens-Vref | Vo desired | Vo actual | Verr | Terr
| -30 | -22 | 137.0027 | 0.34013 | -2.1599 | -3 | -2.0068 | 0.99319 | 9.9319
| -25 | -13 | 102.9362 | 0.44273 | -2.0573 | -2.5 | -1.7895 | 0.71054 | 7.1054
| -20 | -4 | 78.219 | 0.56677 | -1.9332 | -2 | -1.5267 | 0.47332 | 4.7332
| -15 | 5 | 60.0725 | 0.71355 | -1.7865 | -1.5 | -1.2158 | 0.28425 | 2.8425
| -10 | 14 | 46.601 | 0.88338 | -1.6166 | -1 | -0.85598 | 0.14402 | 1.4402
| -5 | 23 | 36.4945 | 1.0754 | -1.4246 | -0.5 | -0.4492 | 0.0508 | 0.508
| 0 | 32 | 28.8368 | 1.2874 | -1.2126 | 0 | 0 | 0 | 0
| 5 | 41 | 22.9796 | 1.5161 | -0.98391 | 0.5 | 0.48437 | -0.015626 | -0.15626
| 10 | 50 | 18.4596 | 1.7569 | -0.74312 | 1 | 0.99447 | -0.0055278 | -0.055278
| 15 | 59 | 14.9417 | 2.0047 | -0.49533 | 1.5 | 1.5194 | 0.019404 | 0.19404
| 20 | 68 | 12.1819 | 2.2541 | -0.24591 | 2 | 2.0478 | 0.04779 | 0.4779
| 25 | 77 | 10 | 2.5 | 0 | 2.5 | 2.5687 | 0.068723 | 0.68723
| 30 | 86 | 8.2625 | 2.7378 | 0.23784 | 3 | 3.0726 | 0.072578 | 0.72578
| 35 | 95 | 6.8694 | 2.9639 | 0.46395 | 3.5 | 3.5516 | 0.051567 | 0.51567
| 40 | 104 | 5.7449 | 3.1756 | 0.67563 | 4 | 4 | 0 | 0
| 45 | 113 | 4.8316 | 3.3712 | 0.87119 | 4.5 | 4.4143 | -0.085724 | -0.85724
| 50 | 122 | 4.0853 | 3.5498 | 1.0498 | 5 | 4.7927 | -0.20733 | -2.0733
| 55 | 131 | 3.4719 | 3.7114 | 1.2114 | 5.5 | 5.135 | -0.36497 | -3.6497
| 60 | 140 | 2.9651 | 3.8565 | 1.3565 | 6 | 5.4424 | -0.55764 | -5.5764
Enter |  | deg C | deg F
| T1 | 0 | 32
| T2 | 40 | 104
Calculate
| Slope |  | 2.1184 | m = (y1-y0) / (x1-x0)
| Offset |  | 2.5687 | b = y0 - m*x0

## Instamp Gain
INSTRUMENTATION AMP GAIN
Gain = 2xR1/R2 + 1
R1 (ohms) | 10000 |  | Entered values
Gain (V/V) | 2.1184 |  | Calculated values
R2 (ohms) | 17882.6896 | 2 x R1/(Gain -1)