## Basic Amp
BASIC AMPLIFIER CALCULATIONS
Volatge Constant
VT | 0.026 |  |  | Entered values
Calculated values
Input Stage
VCC | 15
RE | 14300
Ibias | 0.001 | (VCC-0.7)/RE
Ic1 | 0.0005 | Ibias * 1/2
beta1 | 100
gm1 | 0.019231 | Ic / VT
Rin1 | 5200 | beta / gm
RC1 | 1800
Second Stage
RC3 | 4000
Ic3 | 0.003575 | (VCC-0.7)/RC3
beta3 | 100
gm3 | 0.1375 | Ic / VT
Rin3 | 727.2727 | beta / gm
Gains
ic1 / vin | 0.0096154 | 1/2 * gm1
ib3 / ic1 | 0.71223 | RC1 / (RC1+Rin3)
vc3 / ib3 | 400000 | beta3 * RC3
Total Open-Loop Gain
Aol = vc3 / vin | 2739.347 | See Note
Aol (dB) | 68.7529
Closed-Loop Signal Gain
RF2 | 100000
RF1 | 11000
CF1 | 1e-05
Acl (V/V) | 10.0909 | RF2/RF1+1
fc (Hz) | 1.4469 | 1/(2*pi*RF1*CF1) | Low freq cutoff
Note on C31: ic1 ib3 vc3 vc3 Aol = ---- x ---- x ---- = ---- vin ic1 ib3 vin